## 2x14
序号 | 零件分类 | 成品壁厚偏差 | 名称 | 规格 | 材质 | 单套数量2x14 | 长度(mm) | 理论米重Kg/m | 理论单重(kg) | 理论单套重量 kg | 实际米重Kg/m | 实际单重kg | 实际单套重量kg | 吨价 | 单价 | 总价 | 备注
结构件部分 | [17 empty] | 生成BOM-理论重量
1 | 圆管 | -0.1 | 立柱 | φ159x3.5-2342 | Q390B | 4 | 2342 | 13.43 | 31.4531 | 125.8122 |  |  | 0 |  |  |  | 热镀锌平均厚度65um, 最小厚度55um | 生成BOM-实际重量
2 | C型钢 | -0.1 | 斜梁 | 150x40x2.5+C80x50x15x2.0-3950 | Q390B | 4 | 3950 | 3.1086 | 12.5145 | 50.0579 |  |  | 0 |  |  |  | 热镀锌平均厚度65um, 最小厚度55um
| C型钢 | -0.1
3 | C型钢 | -0.1 | 前斜撑 | 40x40x2.5+C50x40x15x2.0-1559 | Q355B | 4 | 1559 | 2.3236 | 3.6853 | 14.7412 |  |  | 0 |  |  |  | 热镀锌平均厚度65um, 最小厚度55um | 生成带价格BOM-理论重量
4 | C型钢 | -0.1 | 后斜撑 | 40x40x2.5+C60x50x15x2.0-2222 | Q355B | 4 | 2222 | 2.7946 | 6.2724 | 25.0896 |  |  | 0 |  |  |  | 热镀锌平均厚度65um, 最小厚度55um | 生成带价格BOM-实际重量
5 | C型钢 | -0.1 | 檩条1 | C100x50x20x2.0-7340 | Q390B | 4 | 7340 | 3.5796 | 26.2743 | 105.0971 |  |  | 0 |  |  |  | 热镀锌平均厚度65um, 最小厚度55um
6 | C型钢 | -0.1 | 檩条2 | C100x50x20x2.0-9000 | Q390B | 4 | 9000 | 3.5796 | 32.2164 | 128.8656 |  |  | 0 |  |  |  | 热镀锌平均厚度65um, 最小厚度55um
7 | 拉杆 | -0.1 | 斜梁拉杆 | M8-4900 | Q235B | 4 | 4900 | 0.395 | 1.9355 | 7.742 |  |  | 0 |  |  |  | 热镀锌平均厚度65um, 最小厚度55um
8 | 异形件 | -0.1 | 拉杆封头 | L50x40x3.5-50 | Q235B | 8 | 50 | 2.3766 | 0.11883 | 0.95064 |  |  | 0 |  |  |  | 热镀锌平均厚度65um, 最小厚度55um
9 | 角钢 | -0.1 | 檩托 | ∠90x56x6.0-50 | Q235B | 16 | 50 | 6.717 | 0.33585 | 5.3736 |  |  | 0 |  |  |  | 热镀锌平均厚度65um, 最小厚度55um
10 | 折弯槽钢 | -0.1 | 檩条连接件 | C108x60x20x3.0-400 | Q390B | 4 | 400 | 5.8875 | 2.355 | 9.42 |  |  | 0 |  |  |  | 热镀锌平均厚度65um, 最小厚度55um
11 | 拉杆 | -0.1 | 斜拉条1 | M8-2600 | Q235B | 12 | 2600 | 0.395 | 1.027 | 12.324 |  |  | 0 |  |  |  | 热镀锌平均厚度65um, 最小厚度55um
12 | 拉杆 | -0.1 | 斜拉条2 | M8-1900 | Q235B | 4 | 1900 | 0.395 | 0.7505 | 3.002 |  |  | 0 |  |  |  | 热镀锌平均厚度65um, 最小厚度55um
13 | 拉杆 | -0.1 | 拉条1 | M8-1500 | Q235B | 10 | 1500 | 0.395 | 0.5925 | 5.925 |  |  | 0 |  |  |  | 热镀锌平均厚度65um, 最小厚度55um
14 | 拉杆 | -0.1 | 拉条2 | M8-1000 | Q235B | 5 | 1000 | 0.395 | 0.395 | 1.975 |  |  | 0 |  |  |  | 热镀锌平均厚度65um, 最小厚度55um
15 | 圆管 | -0.1 | 撑杆 | φ25x2.0-1400 | Q235B | 10 | 1400 | 1.134 | 1.5876 | 15.876 |  |  | 0 |  |  |  | 热镀锌平均厚度65um, 最小厚度55um
16 | 圆柱抱箍 | -0.1 | 斜撑抱箍1 | 80x6.0-459 | Q355B | 4 | 540 | 3.768 | 2.0347 | 8.1389 |  |  | 0 |  |  |  | 热镀锌平均厚度65um, 最小厚度55um
17 | 圆柱抱箍 | -0.1 | 斜撑抱箍2 | 80x6.0-299 | Q355B | 4 | 370 | 3.768 | 1.3942 | 5.5766 |  |  | 0 |  |  |  | 热镀锌平均厚度65um, 最小厚度55um
18 | 异形件 | -0.1 | 铰连接件 | C120x130x5.0-160 | Q390B | 4 | 160 | 14.3262 | 2.2922 | 9.1688 |  |  | 0 |  |  |  | 热镀锌平均厚度65um, 最小厚度55um
19 | 拉杆 | -0.1 | 立柱拉杆 | M12-4800 | Q390B | 2 | 4800 | 0.888 | 4.2624 | 8.5248 |  |  | 0 |  |  |  | 热镀锌平均厚度65um, 最小厚度55um
20 | 折弯角钢 | -0.1 | 立柱拉杆连接件 | L75x50x5.0-50 | Q355B | 4 | 50 | 4.71 | 0.2355 | 0.942 |  |  | 0 |  |  |  | 热镀锌平均厚度55um, 最小厚度45um
21 | 圆柱抱箍 | -0.1 | 立柱拉杆抱箍1 | 50x4.0-344 | Q355B | 4 | 420 | 1.57 | 0.6594 | 2.6376 |  |  | 0 |  |  |  | 热镀锌平均厚度55um, 最小厚度45um
22 | 圆柱抱箍 | -0.1 | 立柱拉杆抱箍2 | 50x4.0-279 | Q355B | 4 | 355 | 1.57 | 0.55735 | 2.2294 |  |  | 0 |  |  |  | 热镀锌平均厚度55um, 最小厚度45um
23 | 平板 | -0.1 | 组件垫板 | 40x18x2.0 | Q355B | 112 |  |  | 0.011304 | 1.266 |  |  | 0 |  |  |  | 热镀锌平均厚度55um, 最小厚度45um
| 矩形抱箍 | -0.1
| 平板 | -0.1
| 槽钢 | -0.1
紧固件部分
1 | 紧固件 |  | 外六角螺栓 M16x155 | GB/T 5782, 8.8级 |  | 4 | 立柱与铰连接件 |  | 0.279 | 1.116 |  |  | 0 |  |  |  | 热镀锌平均厚度55um, 最小厚度45um
2 | 紧固件 |  | 大垫圈 16 | GB/T 96.1 |  | 8 |  |  | 0.041 | 0.328 |  |  | 0 |  |  |  | 机械镀锌平均厚度55, 最小厚度45um
3 | 紧固件 |  | 弹簧垫圈 16 | GB/T 93 |  | 4 |  |  | 0.009 | 0.036 |  |  | 0 |  |  |  | 机械镀锌平均厚度55, 最小厚度45um
4 | 紧固件 |  | 六角螺母 M16 | GB/T 6170, 8级 |  | 4 |  |  | 0.0396 | 0.1584 |  |  | 0 |  |  |  | 热镀锌，锌层平均厚度≥55um，局部厚度≥45um
5 | 紧固件 |  | 外六角螺栓 M14x65 | GB/T 5783, 8.8级 |  | 24 | 斜撑抱箍锁紧，斜撑与斜梁、斜撑抱箍 |  | 0.103 | 2.472 |  |  | 0 |  |  |  | 热镀锌平均厚度55um, 最小厚度45um
6 | 紧固件 |  | 大垫圈 14 | GB/T 96.1 |  | 48 |  |  | 0.032 | 1.536 |  |  | 0 |  |  |  | 热镀锌平均厚度55um, 最小厚度45um
7 | 紧固件 |  | 弹簧垫圈 14 | GB/T 93 |  | 24 |  |  | 0.006 | 0.144 |  |  | 0 |  |  |  | 热镀锌平均厚度55um, 最小厚度45um
8 | 紧固件 |  | 六角螺母 M14 | GB/T 6170, 8级 |  | 32 |  |  | 0.0212 | 0.6784 |  |  | 0 |  |  |  | 热镀锌平均厚度55um, 最小厚度45um
9 | 紧固件 |  | 外六角螺栓 M12x60 | GB/T 5783, 8.8级 |  | 8 | 立柱拉杆抱箍锁紧 |  | 0.068 | 0.544 |  |  | 0 |  |  |  | 热镀锌平均厚度55um, 最小厚度45um
| 紧固件 |  | 大垫圈 12
| 紧固件 |  | 弹簧垫圈 12
| 紧固件 |  | 六角螺母 M12
10 | 紧固件 |  | 外六角螺栓 M12x35 | GB/T 5783, 8.8级 |  | 12 | 铰连接件与斜梁，立柱拉杆抱箍与立柱拉杆 |  | 0.047 | 0.564 |  |  | 0
11 | 紧固件 |  | 大垫圈 12 | GB/T 96.1 |  | 44 |  |  | 0.0063 | 0.2772 |  |  | 0 |  |  |  | 热镀锌平均厚度55um, 最小厚度45um
12 | 紧固件 |  | 弹簧垫圈 12 | GB/T 93 |  | 24 |  |  | 0.022 | 0.528 |  |  | 0 |  |  |  | 热镀锌平均厚度55um, 最小厚度45um
13 | 紧固件 |  | 六角螺母 M12 | GB/T 6170, 8级 |  | 40 |  |  | 0.0137 | 0.548 |  |  | 0 |  |  |  | 热镀锌平均厚度55um, 最小厚度45um
14 | 紧固件 |  | 外六角螺栓 M10x30 | GB/T 5783, 8.8级 |  | 80 | 檩条连接件，檩托与斜梁、檩条 |  | 0.029 | 2.32 |  |  | 0 |  |  |  | 热镀锌平均厚度55um, 最小厚度45um
15 | 紧固件 |  | 大垫圈 10 | GB/T 96.1 |  | 160 |  |  | 0.012 | 1.92 |  |  | 0 |  |  |  | 热镀锌平均厚度55um, 最小厚度45um
16 | 紧固件 |  | 弹簧垫圈 10 | GB/T 93 |  | 108 |  |  | 0.0023 | 0.2484 |  |  | 0 |  |  |  | 热镀锌平均厚度55um, 最小厚度45um
17 | 紧固件 |  | 六角螺母 M10 | GB/T 6170, 8级 |  | 176 |  |  | 0.0095 | 1.672 |  |  | 0 |  |  |  | 热镀锌平均厚度55um, 最小厚度45um
18 | 紧固件 |  | 外六角螺栓 M8x25 | GB/T 5783, A2-70 | SUS304 | 112 | 组件安装 |  | 0.0155 | 1.736 |  |  | 0
19 | 紧固件 |  | 大垫圈 8 | GB/T 96.1, A2 | SUS304 | 112 |  |  | 0.0063 | 0.7056 |  |  | 0
20 | 紧固件 |  | 弹簧垫圈 8 | GB/T 93, A2 | SUS304 | 112 |  |  | 0.0012 | 0.1344 |  |  | 0
21 | 紧固件 |  | 六角螺母 M8 | GB/T 6170, A2-70 | SUS304 | 224 |  |  | 0.0042 | 0.9408 |  |  | 0
22 | 紧固件 |  | 大垫圈 8 | GB/T 96.1 |  | 70 | M8拉杆连接 |  | 0.0063 | 0.441 |  |  | 0 |  |  |  | 机械镀锌，锌层平均厚度≥55um，局部厚度≥45um
23 | 紧固件 |  | 弹簧垫圈 8 | GB/T 93 |  | 70 |  |  | 0.0012 | 0.084 |  |  | 0 |  |  |  | 机械镀锌，锌层平均厚度≥55um，局部厚度≥45um
24 | 紧固件 |  | 六角螺母 M8 | GB/T 6170, 8级 |  | 140 |  |  | 0.0042 | 0.588 |  |  | 0 |  |  |  | 机械镀锌，锌层平均厚度≥55um，局部厚度≥45um
|  |  | 理论值 |  |  |  | 实际值
|  |  | 排列 | 2x14 |  |  | 排列 | 2x14
|  |  | 单套功率 | 15.4 | KW |  | 单套功率 | 15.4 |  | KW
|  |  | 单套总重 | 570.4562 | kg |  | 单套总重 | 0 |  | kg
|  |  | 组件功率 | 550 | W |  | 组件功率 | 550 |  | W
|  |  | MW吨重 | 37.0426 | T/MW |  | MW吨重 | 0 |  | T/MW
|  |  | 总价格 |  | 元 |  | 总价格 |  |  | 元
|  |  | W价 |  | 元/W |  | W价 |  |  | 元/W

## Sheet1
零件种类 | 表面处理 | 公差
圆管 | AA10 | -0.025
矩形管 | AA15 | -0.05
C型钢 | AA20 | -0.1
U型钢 | AA25 | -0.15
几字形钢 | 热镀锌平均厚度55um, 最小厚度45um | -0.2
折弯角钢 | 热镀锌平均厚度65um, 最小厚度55um | -0.25
折弯槽钢 | 热镀锌平均厚度70um, 最小厚度55um | -0.3
圆管抱箍 | 热镀锌平均厚度70um, 最小厚度55um | -0.4
矩形管抱箍 | 热镀锌平均厚度85um, 最小厚度70um | -0.5
角钢 | 机械镀锌平均厚度55, 最小厚度45um
热轧槽钢 | 镀锌铝镁275g
热轧H型钢 | 镀锌铝镁310g
平板 | 镀锌铝镁350g
三角形 | 镀锌铝镁400g
拉杆
梯形件
异形件
紧固件

## 重量 (hidden)
序号 | 物料编码 | 文件名称 | 英文名称 | 规格 | 单套数量 | 单重 | 材料 | 理论数量 | 裕量比例 | 总数量 | 总重(吨) | 重量占比 | 价格（元/KG） | 价格占比 | 单价 | 价格合计 | 备注
1 |  | 主梁 | Torque Tube | ST140x2.8x9200 | 3 | 109.5 | Q355B | 0 | 0.3% | 0 | 0 | #DIV/0! | 6.73 | #DIV/0! | 736.935 | 0 | 热镀锌，锌层平均厚度≥65，局部厚度≥50μm
|  |  |  | ST140x2.75x9200 | 毛重 | 107.4
[5 empty] | 镀锌重量 | 4.782
[5 empty] | 最终重量 | 112.182 | 4.453%
|  |  |  | 542.7928 | 11.6749 | 9.2 | 107.4094
|  |  |  | 309.5 | 393

## 40MW (hidden)
总套数 |  | 4400 | 套 | 数据采集器数量 |  |  | 45 | 套
序号 | 物料编码 | 文件名称 | 规格 | 单套数量 | 单重 | 材料 | 理论数量 | 裕量比例 | 总数量 | 总重(吨) | 重量占比 | 价格（元/KG） | 价格占比 | 单价 | 价格合计 | 备注
电气部分
1 |  | 控制箱 |  | 1 | 4 |  | 4400 | 0.3% | 4414 | 17.656 | 0.3801% |  | 9.585% | 950 | 4193300 |  | 0.041521
2 |  | 推杆 |  | 1 | 25 |  | 4400 | 0.3% | 4414 | 110.35 | 2.376% |  | 7.769% | 770 | 3398780 | 电机线1.5米
3 |  | 推杆 |  | 1 | 25 |  | 4400 | 0.3% | 4414 | 110.35 | 2.376% |  | 8.334% | 826 | 3645964 | 电机线15米
4 |  | 接地线 | Φ16-Φ12,8AWG,L=500mm | 2 | 0.2 |  | 8800 | 0.5% | 8844 | 1.7688 | 0.03808% |  | 0.1213% | 6 | 53064
5 |  | 控制箱抱箍-140 | 142x135x3.0x20 | 2 | 0.211 | Q235B | 8800 | 0.5% | 8844 | 1.8661 | 0.04017% | 8.5 | 0.03626% | 1.7935 | 15861.714
6 |  | 控制箱固定板 | U34x27x2.0x200 | 2 | 0.731 | Q235B | 8800 | 0.5% | 8844 | 6.465 | 0.1392% | 8.5 | 0.1256% | 6.2135 | 54952.194
7 |  | 外六角螺栓 M8x30 | GB/T 5783 8,8级 | 4 | 0.1487 |  | 17600 | 3% | 18128 | 2.6956 | 0.05803% |  | 0.007459% | 0.18 | 3263.04
8 |  | 外六角螺栓 M8x12 | GB/T 5783 8,8级 | 4 | 0.00924 |  | 17600 | 3% | 18128 | 0.1675 | 0.003606% |  | 0.004144% | 0.1 | 1812.8
9 |  | 平垫圈 8 | GB/T 97.1 | 12 | 0.00172 |  | 52800 | 3% | 54384 | 0.09354 | 0.002014% |  | 0.002486% | 0.02 | 1087.68
10 |  | 弹簧垫圈 8 | GB/T 93 | 8 | 0.00108 |  | 35200 | 3% | 36256 | 0.039156 | 0.000843% |  | 0.009116% | 0.11 | 3988.16
11 |  | 螺母 M8 | GB/T 6170,8级 | 4 | 0.00422 |  | 17600 | 3% | 18128 | 0.0765 | 0.001647% |  | 0.001533% | 0.037 | 670.736
塑料&铝合金件
1 | TMM000200 | 140塑料轴承 | R107x190x142 | 10 | 0.314 | UHMWPE | 44000 | 0.5% | 44220 | 13.8851 | 0.2989% |  | 1.415% | 14 | 619080
2 |  | 套筒 | φ36x5.0x15 | 54 | 0.007 | UHMWPE | 237600 | 3% | 244728 | 1.7131 | 0.03688% |  | 0.3357% | 0.6 | 146836.8
3 |  | 铝合金止动垫片 | 24.5x15x300 | 27 | 0.12 | 6005 T5 | 118800 | 0.5% | 119394 | 14.3273 | 0.3084% | 24 | 0.786% | 2.88 | 343854.72 | 本色阳极氧化,氧化膜平均厚度≥10μm,局部厚度≥8μm;
4 | TMM000860 | 轴承座 | R108x255x90 | 5 | 1.87 | 6005 T5 | 22000 | 0.5% | 22110 | 41.3457 | 0.8901% | 25 | 2.363% | 46.75 | 1033642.5 | 热镀锌，锌层平均厚度≥65，局部厚度≥50μm
钢结构
1 |  | 主梁 | ST140x2.8x9200 | 3 | 109.5 | Q355B | 13200 | 0.3% | 13240 | 1449.78 | 31.21% | 6.73 | 22.3% | 736.935 | 9757019.4 | 热镀锌，锌层平均厚度≥65，局部厚度≥50μm
2 |  | 主梁抱箍 | 300*142*67*5.0 | 2 | 7.63 | Q355B | 8800 | 0.3% | 8827 | 67.35 | 1.45% | 7.6 | 1.17% | 57.988 | 511860.076 | 热镀锌，锌层平均厚度≥65，局部厚度≥50μm
3 |  | 下压板 | U46x54x4.0x350 | 27 | 1.52 | Q355B | 118800 | 0.3% | 119157 | 181.1186 | 3.899% | 7.6 | 3.147% | 11.552 | 1376501.664 | 热镀锌，锌层平均厚度≥65，局部厚度≥50μm
4 |  | 几型檩条 | 29x50x27x1.8x3350 | 27 | 8 | 唐钢S350GD+ZM | 118800 | 0.3% | 119157 | 953.256 | 20.52% | 6.3 | 13.73% | 50.4 | 6005512.8 | 材质唐钢S350GD+ZM，表面预镀锌铝镁，镀层双面275g
5 |  | 斜撑 | U36x40x2.0x938 | 54 | 1.616 | 唐钢S350GD+ZM | 237600 | 0.3% | 238313 | 385.1138 | 8.291% | 6.3 | 5.546% | 10.1808 | 2426216.9904 | 材质唐钢S350GD+ZM，表面预镀锌铝镁，镀层双面275g
6 |  | 立柱 | H200x200x4.3x5.2x1860+260x180x10.0 | 3 | 29.55 | Q355B | 13200 | 0.3% | 13240 | 391.242 | 8.423% | 7.2 | 6.439% | 212.76 | 2816942.4 | 热镀锌，锌层平均厚度≥65，局部厚度≥50μm
7 |  | 驱动立柱 | H203x102x5.8x6.5x1860+260x180x10.0 | 2 | 38.12 | Q355B | 8800 | 0.3% | 8827 | 336.4852 | 7.244% | 7.2 | 5.538% | 274.464 | 2422693.728 | 热镀锌，锌层平均厚度≥65，局部厚度≥50μm
8 |  | 立柱顶座 | 204x138x8.0x138 | 5 | 4.55 | Q355B | 22000 | 0.5% | 22110 | 100.6005 | 2.166% | 8 | 1.84% | 36.4 | 804804 | 热镀锌，锌层平均厚度≥65，局部厚度≥50μm
9 |  | 推杆上臂-左 | L 600*216*6.0+242*142*120*8.0 | 2 | 8.3 | Q355B | 8800 | 0.5% | 8844 | 73.4052 | 1.58% | 8.6 | 1.443% | 71.38 | 631284.72
10 |  | 推杆上臂-右 | L 600*216*6.0+242*142*120*8.0 | 2 | 8.3 | Q355B | 8800 | 0.5% | 8844 | 73.4052 | 1.58% | 8.6 | 1.443% | 71.38 | 631284.72
11 |  | 推杆上臂抱箍 | 142x68x8.0x120 | 4 | 2.67 | Q355B | 17600 | 0.5% | 17688 | 47.227 | 1.017% | 8.6 | 0.9284% | 22.962 | 406151.856
12 |  | 推杆座 | 200x180x12.0+U80x80x10.0x80 | 2 | 3.213 | Q355B | 8800 | 0.5% | 8844 | 28.4158 | 0.6117% | 8 | 0.5196% | 25.704 | 227326.176
13 |  | 轴承挡板 | 40x25x6.0x185 | 6 | 0.45 | Q235B | 26400 | 0.5% | 26532 | 11.9394 | 0.257% | 8 | 0.2183% | 3.6 | 95515.2 | 热镀锌，锌层平均厚度≥65，局部厚度≥50μm
14 |  | 方管堵头 | 140x140x30x0.8 | 2 | 0.204 | SCS51D | 8800 | 2% | 8976 | 1.8311 | 0.03942% | 22.55 | 0.09439% | 4.6002 | 41291.3952
标准件及其他 | [10 empty] | 0%
1 |  | 外六角螺栓 M16x190 | GB/T 5782,8.8级 | 4 | 0.336 | 8.8级 | 17600 | 3% | 18128 | 6.091 | 0.1311% |  | 0.1148% | 2.77 | 50214.56 | 热镀锌，平均厚度45um，局部厚度40um
2 |  | 外六角螺栓 M16x50 | GB/T 5783,8.8级 | 52 | 0.116 | 8.8级 | 228800 | 3% | 235664 | 27.337 | 0.5885% |  | 0.4794% | 0.89 | 209740.96 | 热镀锌，平均厚度45um，局部厚度40um
3 |  | 大垫圈 16 | GB/T 96.1 | 10 | 0.041 |  | 44000 | 3% | 45320 | 1.8581 | 0.04% |  | 0.01865% | 0.18 | 8157.6 | 机械镀锌，平均厚度45um，局部厚度40um
4 |  | 平垫圈 16 | GB/T 97.1 | 102 | 0.011 |  | 448800 | 3% | 462264 | 5.0849 | 0.1095% |  | 0.08453% | 0.08 | 36981.12 | 机械镀锌，平均厚度45um，局部厚度40um
5 |  | 弹簧垫圈 16 | GB/T93 | 56 | 0.008 |  | 246400 | 3% | 253792 | 2.0303 | 0.04371% |  | 0.03423% | 0.059 | 14973.728 | 机械镀锌，平均厚度45um，局部厚度40um
6 |  | 六角螺母 M16 | GB/T 6170,8级 | 56 | 0.04 | 8.8级 | 246400 | 3% | 253792 | 10.1517 | 0.2185% |  | 0.1392% | 0.24 | 60910.08 | 热镀锌，平均厚度45um，局部厚度40um
7 |  | 外六角螺栓 M12x180 | GB/T 5782,8.8级 | 60 | 0.175 | 8.8级 | 264000 | 3% | 271920 | 47.586 | 1.024% |  | 0.8267% | 1.33 | 361653.6 | 热镀锌，平均厚度45um，局部厚度40um
8 |  | 外六角螺栓 M12x70 | GB/T 5782,8.8级 | 108 | 0.078 | 8.8级 | 475200 | 3% | 489456 | 38.1776 | 0.8219% |  | 0.6803% | 0.608 | 297589.248 | 热镀锌，平均厚度45um，局部厚度40um
9 |  | 大半圆头方颈螺栓 M12×50 | GB/T 14,8.8级 | 20 | 0.09 | 8.8级 | 88000 | 3% | 90640 | 8.1576 | 0.1756% |  | 0.1243% | 0.6 | 54384 | 热镀锌，平均厚度45um，局部厚度40um
10 |  | 大垫圈 12 | GB/T 96.1 | 20 | 0.041 |  | 88000 | 3% | 90640 | 3.7162 | 0.08% |  | 0.03149% | 0.152 | 13777.28 | 机械镀锌，平均厚度45um，局部厚度40um
11 |  | 平垫圈 12 | GB/T 97.1 | 336 | 0.006 |  | 1478400 | 3% | 1522752 | 9.1365 | 0.1967% |  | 0.1566% | 0.045 | 68523.84 | 机械镀锌，平均厚度45um，局部厚度40um
12 |  | 弹簧垫圈 12 | GB/T93 | 188 | 0.004 |  | 827200 | 3% | 852016 | 3.4081 | 0.07337% |  | 0.06232% | 0.032 | 27264.512 | 机械镀锌，平均厚度45um，局部厚度40um
13 |  | 六角螺母 M12 | GB/T 6170,8级 | 188 | 0.017 | 8.8级 | 827200 | 3% | 852016 | 14.4843 | 0.3118% |  | 0.2142% | 0.11 | 93721.76 | 热镀锌，平均厚度45um，局部厚度40um
14 |  | 外六角螺栓 M8x20 | GB/T 5783,8.8级 | 208 | 0.012 | 8.8级 | 915200 | 3% | 942656 | 11.3119 | 0.2435% |  | 0.2349% | 0.109 | 102749.504 | 机械镀锌，平均厚度45um，局部厚度40um
15 |  | 平垫圈 8 | GB/T 97.1 | 416 | 0.002 |  | 1830400 | 3% | 1885312 | 3.7706 | 0.08117% |  | 0.08619% | 0.02 | 37706.24 | 机械镀锌，平均厚度45um，局部厚度40um
16 |  | 弹簧垫圈 8 | GB/T93 | 208 | 0.001 |  | 915200 | 3% | 942656 | 0.94266 | 0.02029% |  | 0.0237% | 0.011 | 10369.216 | 机械镀锌，平均厚度45um，局部厚度40um
17 |  | 六角螺母 M8 | GB/T 6170,8级 | 208 | 0.006 | 不锈钢304 | 915200 | 3% | 942656 | 5.6559 | 0.1218% |  | 0.07973% | 0.037 | 34878.272 | 机械镀锌，平均厚度45um，局部厚度40um
18 |  | 销轴 30x100 | GB/T882 | 2 | 0.576 | 8.8级 | 8800 | 3% | 9064 | 5.2209 | 0.1124% |  | 0.2797% | 13.5 | 122364
19 |  | 销轴 30x250 | GB/T882 | 2 | 1.32 | 8.8级 | 8800 | 3% | 9064 | 11.9645 | 0.2576% |  | 0.5801% | 28 | 253792
20 |  | 开口销 5x50 | GB/T 91 | 4 | 0.01 | 304 | 17600 | 3% | 18128 | 0.18128 | 0.003903% |  | 0.02072% | 0.5 | 9064
数据采集器
1 |  | 数据采集器 | -- | 1 | 21.05 | Q235B | 45 | 0% | 45 | 0.94725 | 0.01047% | -- | 0.3909% | 3800 | 171000
2 |  | 通讯控制箱固定板 | 40*20*3.0*500 | 2 | 0.815 | Q235B | 90 | 0% | 90 | 0.07335 | 0.0008104% | 8 | 0.001341% | 6.52 | 586.8 | 热镀锌，平均镀锌厚度≥55um，局部厚度≥45μm
3 |  | 通讯控制箱抱箍 | 123*115*3.0*30 | 2 | 0.281 | Q420B | 90 | 0% | 90 | 0.02529 | 0.0002794% | 8 | 0.0004625% | 2.248 | 202.32 | 热镀锌，平均镀锌厚度≥55um，局部厚度≥45μm
4 |  | 风速计地桩 | C170*100*30*4.0*1500 | 1 | 18.845 | Q235B | 45 | 0% | 45 | 0.84803 | 0.009369% | 8 | 0.01551% | 150.76 | 6784.2 | 热镀锌，锌层平均厚度≥70μm，局部厚度≥55μm
5 |  | 风速计座 | 120*120*4.0*2400+240*240*12.0+135*50*6.0+180*180*10.0 | 1 | 42.51 | Q235B | 45 | 0% | 45 | 1.9129 | 0.02114% | 8 | 0.03498% | 340.08 | 15303.6 | 热镀锌，锌层平均厚度≥85μm，局部厚度≥70μm
6 |  | 风速计杆 | 180*180*10.0+Φ120*6.0+Φ60*3.0*1500+135*50*6.0 | 1 | 9.98 | Q235B | 45 | 0% | 45 | 0.4491 | 0.004962% | 8 | 0.008213% | 79.84 | 3592.8 | 热镀锌，锌层平均厚度≥85μm，局部厚度≥70μm
7 |  | 风速计座连接板 | 110*110*10+240*240*12 | 1 | 6.75 | 6005 T5 | 45 | 0% | 45 | 0.30375 | 0.003356% | 8 | 0.005555% | 54 | 2430 | 热镀锌，锌层平均厚度≥85μm，局部厚度≥70μm
8 |  | 通讯天线支架 | 40*40*4.0*665+R30*3.5*80*115+R15.5*3.5*60*70 | 4 | 1.1 | -- | 180 | 3% | 186 | 0.2046 | 0.002261% | 32 | 0.01497% | 35.2 | 6547.2 | 本色阳极氧化，平均氧化膜厚度≥10μm，局部氧化膜厚度≥8μm;
9 |  | 螺栓M16x50 | GB/T 5783，8.8级 | 8 | 0.11855 | -- | 360 | 3% | 371 | 0.043982 | 0.0004859% |  | 0.0007633% | 0.9 | 333.9 | 热镀锌，锌层平均厚度≥40，局部厚度≥35μm
10 |  | 大垫圈16 | GB/T 96.1 | 8 | 0.04049 | -- | 360 | 3% | 371 | 0.015022 | 0.000166% |  | 0.0001527% | 0.18 | 66.78 | 机械镀锌，锌层平均厚度≥40，局部厚度≥35μm
11 |  | 平垫圈16 | GB/T 97.1 | 8 | 0.01098 | -- | 360 | 3% | 371 | 0.0040736 | 4.501e-05% |  | 6.785e-05% | 0.08 | 29.68 | 机械镀锌，锌层平均厚度≥40，局部厚度≥35μm
12 |  | 弹簧垫圈16 | GB/T 93 | 8 | 0.00895 | -- | 360 | 3% | 371 | 0.0033204 | 3.669e-05% |  | 5.004e-05% | 0.059 | 21.889 | 机械镀锌，锌层平均厚度≥40，局部厚度≥35μm
13 |  | 螺母M16 | GB/T 6170，8级 | 8 | 0.03186 | -- | 360 | 3% | 371 | 0.01182 | 0.0001306% |  | 0.0002035% | 0.24 | 89.04 | 热镀锌，锌层平均厚度≥40，局部厚度≥35μm
14 |  | 螺栓M10x50 | GB/T 5783，8.8级 | 16 | 0.03571 | -- | 720 | 3% | 742 | 0.026497 | 0.0002928% |  | 0.0005451% | 0.32139 | 238.4714 | 热镀锌，锌层平均厚度≥40，局部厚度≥35μm
15 |  | 平垫圈10 | GB/T 97.1 | 32 | 0.00363 | -- | 1440 | 3% | 1484 | 0.0053869 | 5.952e-05% |  | 0.0001108% | 0.03267 | 48.4823 | 机械镀锌，锌层平均厚度≥40，局部厚度≥35μm
16 |  | 弹簧垫圈10 | GB/T 93 | 16 | 0.00271 | -- | 720 | 3% | 742 | 0.0020108 | 2.222e-05% |  | 4.137e-05% | 0.02439 | 18.0974 | 机械镀锌，锌层平均厚度≥40，局部厚度≥35μm
17 |  | 螺母M10 | GB/T 6170，8级 | 16 | 0.00953 | -- | 720 | 3% | 742 | 0.0070713 | 7.813e-05% |  | 0.0001455% | 0.08577 | 63.6413 | 热镀锌，锌层平均厚度≥40，局部厚度≥35μm
18 |  | 螺栓M8x25 | GB/T 5783，8.8级 | 4 | 0.01331 | -- | 180 | 3% | 186 | 0.0024757 | 2.735e-05% |  | 5.093e-05% | 0.11979 | 22.2809 | 机械镀锌，锌层平均厚度≥40，局部厚度≥35μm
19 |  | 平垫圈8 | GB/T 97.1 | 8 | 0.00172 | -- | 360 | 3% | 371 | 0.00063812 | 7.05e-06% |  | 1.313e-05% | 0.01548 | 5.7431 | 机械镀锌，锌层平均厚度≥40，局部厚度≥35μm
20 |  | 弹簧垫圈8 | GB/T 93 | 4 | 0.00108 | -- | 180 | 3% | 186 | 0.00020088 | 2.219e-06% |  | 4.133e-06% | 0.00972 | 1.8079 | 机械镀锌，锌层平均厚度≥40，局部厚度≥35μm
21 |  | 螺母M8 | GB/T 6170，8级 | 4 | 0.00422 | -- | 180 | 3% | 186 | 0.00078492 | 8.672e-06% |  | 1.615e-05% | 0.03798 | 7.0643 | 机械镀锌，锌层平均厚度≥40，局部厚度≥35μm
组件功率 |  |  | 440 | W | 1 | 套 |  |  |  | 4405.8206 | 99.95% |  | 100% |  | 43746772.7872
组件数量 |  |  | 52
系统功率 |  |  | 22880 | W | 0.02288 | MW
单套结构件重量(不含控制、电机) |  |  | 1001.3229 | kg
MW用钢量 |  |  | 43.7641 | 吨/MW
单价 |  |  | 0.43455 | 元/W
运费 |  |  | 0.011997 | 元/W |  | 260 | 元/吨
钢材部分均价 |  |  | 6994.0641 | 不含运费
|  |  | 7254.0641 | 含运费
1拖1
|  |  | 5% | 6% | 7% | 8% | 9% | 10% | 11% | 12% | 13% | 0.14 | 15% | 16%
|  |  | 0.45742 | 0.46228 | 0.46726 | 0.47233 | 0.47752 | 0.48283 | 0.48826 | 0.4938 | 0.49948 | 0.50529 | 0.51123 | 0.51732
|  | 含运费 | 0.46942 | 0.47428 | 0.47925 | 0.48433 | 0.48952 | 0.49483 | 0.50025 | 0.5058 | 0.51148 | 0.51728 | 0.52323 | 0.52932
1拖2(无计算公式)
|  |  | 5% | 6% | 7% | 8% | 9% | 10% | 11% | 12% | 13% | 14% | 15% | 16%
|  |  | 0.43726 | 0.44191 | 0.44667 | 0.45152 | 0.45648 | 0.46155 | 0.46674 | 0.47204 | 0.47747 | 0.48302 | 0.4887 | 0.49452
|  | 含运费 | 0.44922 | 0.45387 | 0.45863 | 0.46348 | 0.46844 | 0.47351 | 0.4787 | 0.484 | 0.48943 | 0.49498 | 0.50066 | 0.50648